## ORÇAMENTO
PLANILHA ORÇAMENTARIA
PREFEITURA MUNICIPAL DE BELMONTE
SETOR DE ENGENHARIA
OBRA: | QUADRA COBERTA
END: | BELMONTE
DATA: | 2020-07-07 | [11 empty] | DIGITAR
| CÓDIGO REFERENCIA |  |  |  |  | VALOR | VALOR | VALOR | VALOR | VALOR
ITEM |  |  | DISCRIMINAÇÃO | QUANT. | UNID | UNITARIO | UNITARIO | UNITÁRIO | PARCIAL | TOTAL | Unitário |  | PORCENTAGEM
[6 empty] | Mão Obra | Material | MO + MA | (R$) | (R$) |  |  | 100% | VALOR SINAPI | C/ BDI
1 |  |  | SERVIÇOS PRELIMINARES
1.1 | CREA |  | ART DE EXECUÇÃO | 1 | UND |  |  |  | 233.84 |  | 362.25 |  | 362.25 | 300 | 362.25
1.2 | SINAPI | 4813 | PLACA DE OBRA (PARA CONSTRUCAO CIVIL) EM CHAPA GALVANIZADA *N. 22*, ADESIVADA. | 3 | m² | 108.67 | 253.58 | 362.25 | 1086.75 |  | 362.25 |  | 362.25 | 300 | 362.25
1.3 | DEINFRA | 42591 | LOCAÇÃO DA OBRA (EXECUÇÃO DE GABARITO) | 523.32 | m² | 1.93 | 4.53 | 6.46 | 3380.6472 |  | 6.46 |  | 6.4601 | 5.35 | 6.4601
Total Sub-item ................................................................................R$ | [5 empty] | 1410.37 | 3290.8672 |  | 4701.2372 |  | 0 |  | 0
2 |  |  | FUNDAÇÕES
2.1 |  |  | CONCRETO ARMADO - SAPATAS
2.1.1 | SINAPI | 96619 | LASTRO DE CONCRETO MAGRO, APLICADO EM BLOCOS DE COROAMENTO OU SAPATAS, ESPESSURA DE 5 CM. AF_08/2017 | 25.92 | m² | 7.92 | 18.48 | 26.4 | 684.288 |  | 26.4 |  | 26.408 | 21.87 | 26.408
2.1.2 | SINAPI | 96535 | FABRICAÇÃO, MONTAGEM E DESMONTAGEM DE FÔRMA PARA SAPATA, EM MADEIRA SERRADA, E=25 MM, 4 UTILIZAÇÕES. AF_06/2017 | 84.96 | m² | 49.35 | 115.17 | 164.52 | 13977.6192 |  | 164.52 |  | 164.5219 | 136.25 | 164.5219
2.1.3 | SINAPI | 92917 | ARMAÇÃO DE ESTRUTURAS DE CONCRETO ARMADO, EXCETO VIGAS, PILARES, LAJES E FUNDAÇÕES, UTILIZANDO AÇO CA-50 DE 8,0 MM - MONTAGEM. AF_12/2015 | 231.27 | kg | 3.27 | 7.66 | 10.93 | 2527.7811 |  | 10.93 |  | 10.9399 | 9.06 | 10.9399
2.1.4 | SINAPI | 92919 | ARMAÇÃO DE ESTRUTURAS DE CONCRETO ARMADO, EXCETO VIGAS, PILARES, LAJES E FUNDAÇÕES, UTILIZANDO AÇO CA-50 DE 10,0 MM - MONTAGEM. AF_12/2015 | 475.45 | kg | 2.85 | 6.68 | 9.53 | 4531.0385 |  | 9.53 |  | 9.5392 | 7.9 | 9.5392
2.1.5 | SINAPI | 92915 | ARMAÇÃO DE ESTRUTURAS DE CONCRETO ARMADO, EXCETO VIGAS, PILARES, LAJES E FUNDAÇÕES, UTILIZANDO AÇO CA-60 DE 5,0 MM - MONTAGEM. AF_12/2015 | 190.91 | kg | 4.07 | 9.51 | 13.58 | 2592.5578 |  | 13.58 |  | 13.5844 | 11.25 | 13.5844
2.1.6 | SINAPI | 92720 | CONCRETAGEM DE PILARES, FCK = 25 MPA, COM USO DE BOMBA EM EDIFICAÇÃO COM SEÇÃO MÉDIA DE PILARES MENOR OU IGUAL A 0,25 M² - LANÇAMENTO, ADENSAMENTO E ACABAMENTO. AF_12/2015 | 19.15 | m³ | 145.15 | 338.71 | 483.86 | 9265.919 |  | 483.86 |  | 483.8694 | 400.72 | 483.8694
2.2 |  |  | CONCRETO ARMADO - VIGAS BALDRAMES | [7 empty] | 0 |  | 0 |  | 0
2.2.2 | SINAPI | 96536 | FABRICAÇÃO, MONTAGEM E DESMONTAGEM DE FÔRMA PARA VIGA BALDRAME, EM MADEIRA SERRADA, E=25 MM, 4 UTILIZAÇÕES. AF_06/2017 | 94.2 | m² | 22.19 | 51.78 | 73.97 | 6967.974 |  | 73.97 |  | 73.9715 | 61.26 | 73.9715
2.2.3 | SINAPI | 92917 | ARMAÇÃO DE ESTRUTURAS DE CONCRETO ARMADO, EXCETO VIGAS, PILARES, LAJES E FUNDAÇÕES, UTILIZANDO AÇO CA-50 DE 8,0 MM - MONTAGEM. AF_12/2015 | 177.09 | kg | 3.27 | 7.66 | 10.93 | 1935.5937 |  | 10.93 |  | 10.9399 | 9.06 | 10.9399
2.2.4 | SINAPI | 92915 | ARMAÇÃO DE ESTRUTURAS DE CONCRETO ARMADO, EXCETO VIGAS, PILARES, LAJES E FUNDAÇÕES, UTILIZANDO AÇO CA-60 DE 5,0 MM - MONTAGEM. AF_12/2015 | 76.27 | kg | 4.07 | 9.51 | 13.58 | 1035.7466 |  | 13.58 |  | 13.5844 | 11.25 | 13.5844
2.2.5 | SINAPI | 92724 | CONCRETAGEM DE VIGAS E LAJES, FCK=20 MPA, PARA LAJES PREMOLDADAS COM USO DE BOMBA EM EDIFICAÇÃO COM ÁREA MÉDIA DE LAJES MAIOR QUE 20 M² - LANÇAMENTO, ADENSAMENTO E ACABAMENTO. AF_12/2015 | 7.54 | m³ | 138.88 | 324.08 | 462.96 | 3490.7184 |  | 462.96 |  | 462.9676 | 383.41 | 462.9676
2.3 |  |  | CONCRETO ARMADO - PISO | [7 empty] | 0 |  | 0 |  | 0
2.3.1 | SINAPI | 7155 | TELA DE ACO SOLDADA NERVURADA, CA-60, Q-138, (2,20 KG/M2), DIAMETRO DO FIO = 4,2 MM, LARGURA = 2,45 M, ESPACAMENTO DA MALHA = 10 X 10 CM | 510.38 | m² | 4.37 | 10.22 | 14.59 | 7446.4442 |  | 14.59 |  | 14.5987 | 12.09 | 14.5987
2.3.2 | SINAPI | 92724 | CONCRETAGEM DE VIGAS E LAJES, FCK=20 MPA, PARA LAJES PREMOLDADAS COM USO DE BOMBA EM EDIFICAÇÃO COM ÁREA MÉDIA DE LAJES MAIOR QUE 20 M² - LANÇAMENTO, ADENSAMENTO E ACABAMENTO. AF_12/2015 | 25.519 | m³ | 138.88 | 324.08 | 462.96 | 11814.2762 |  | 462.96 |  | 462.9676 | 383.41 | 462.9676
Total Sub-item ................................................................................R$ | [5 empty] | 19880.98 | 46388.9767 |  | 66269.9567 |  | 0 |  | 0
3 |  |  | SUPERESTRUTURA
3.1 |  |  | CONCRETO ARMADO - REVESTIMENTO DOS PILARES
3.1.1 | SINAPI | 92422 | MONTAGEM E DESMONTAGEM DE FÔRMA DE PILARES RETANGULARES E ESTRUTURAS SIMILARES COM ÁREA MÉDIA DAS SEÇÕES MENOR OU IGUAL A 0,25 M², PÉ-DIREITO SIMPLES, EM CHAPA DE MADEIRA COMPENSADA RESINADA, 6 UTILIZAÇÕES. AF_12/2015 | 30.6 | m² | 21.76 | 50.79 | 72.55 | 2220.03 |  | 72.55 |  | 72.5587 | 60.09 | 72.5587
3.1.2 | SINAPI | 92720 | CONCRETAGEM DE PILARES, FCK = 25 MPA, COM USO DE BOMBA EM EDIFICAÇÃO COM SEÇÃO MÉDIA DE PILARES MENOR OU IGUAL A 0,25 M² - LANÇAMENTO, ADENSAMENTO E ACABAMENTO. AF_12/2015 | 5.4 | m³ | 145.15 | 338.71 | 483.86 | 2612.844 |  | 483.86 |  | 483.8694 | 400.72 | 483.8694
3.2 |  |  | ESTRUTURA METÁLICA
3.2.1 | SINAPI | 73970/1 | ESTRUTURA METÁLICA PARA COLUNAS, altura variável | 3200.77 | kg | 3.35 | 7.83 | 11.18 | 35784.6086 |  | 11.18 |  | 11.1814 | 9.26 | 11.1814
3.2.2 | SINAPI | 72112 | ESTRUTURA METÁLICA EM ARCO; VÃO 16,70m | 622.47 | m² | 27.3 | 63.73 | 91.03 | 56663.4441 |  | 91.03 |  | 91.0334 | 75.39 | 91.0334
Total Sub-item ................................................................................R$ | [5 empty] | 29184.27 | 68096.6567 |  | 97280.9267 |  | 0 |  | 0
[11 empty] | 0 |  | 0 |  | 0
4 |  |  | SISTEMA DE COBERTURA
4.1 | SINAPI | 94213 | TELHA METÁLICA ONDULADA PRÉ PINTADA NA COR BRANCA, ESPESSURA 0,5mm (COBERTURA EM ARCO) | 600.65 | m² | 15.21 | 35.5 | 50.71 | 30458.9615 |  | 50.71 |  | 50.715 | 42 | 50.715
4.2 | SINAPI | 94213 | TELHA METÁLICA ONDULADA PRÉ PINTADA NA COR BRANCA, ESPESSURA 0,5mm (FECHAMENTO LATERAL) | 222.14 | m² | 15.21 | 35.5 | 50.71 | 11264.7194 |  | 50.71 |  | 50.715 | 42 | 50.715
4.3 | SINAPI | 94449 | TELHA ONDULADA TRANSLUCIDA DE FIBRA DE VIDRO, incluso acessorios para fixação | 51.87 | m² | 15.97 | 37.29 | 53.26 | 2762.5962 |  | 53.26 |  | 53.2628 | 44.11 | 53.2628
4.4 | SINAPI | 94228 | CALHA EM CHAPA METÁLICA Nº24, DESENVOLVIMENTO DE 50cm | 64.32 | m² | 22.99 | 53.65 | 76.64 | 4929.4848 |  | 76.64 |  | 76.64 | 63.47 | 76.64
Total Sub-item ................................................................................R$ | [5 empty] | 14824.72 | 34591.0419 |  | 49415.7619 |  | 0 |  | 0
5 |  |  | IMPERMEABILIZAÇÃO
5.1 | SINAPI | 98557 | IMPERMEABILIZAÇÃO DE SUPERFÍCIE COM EMULSÃO ASFÁLTICA, 2 DEMÃOS AF_06/2018 | 179.16 | m² | 10.55 | 24.62 | 35.17 | 6301.0572 |  | 35.17 |  | 35.1745 | 29.13 | 35.1745
Total Sub-item ................................................................................R$ | [5 empty] | 1890.31 | 4410.7472 |  | 6301.0572 |  | 0 |  | 0
6 |  |  | DRENAGEM DE ÁGUAS PLUVIAIS
6.1 |  |  | TUBULAÇÕES E CONEXÕES DE PVC
6.1.1 | SINAPI | 89849 | TUBO PVC, SÉRIE R, ÁGUA PLUVIAL, DN 150 MM, FORNECIDO E INSTALADO EM CONDUTORES VERTICAIS DE ÁGUAS PLUVIAIS. AF_12/2014 | 22 | m | 17.38 | 40.58 | 57.96 | 1275.12 |  | 57.96 |  | 57.96 | 48 | 57.96
6.1.2 | SINAPI | 89590 | JOELHO 90 GRAUS, PVC, SERIE R, ÁGUA PLUVIAL, DN 150 MM, JUNTA ELÁSTICA, FORNECIDO E INSTALADO EM CONDUTORES VERTICAIS DE ÁGUAS PLUVIAIS. AF_12/2014 | 12 | UND | 14.49 | 33.81 | 48.3 | 579.6 |  | 48.3 |  | 48.3 | 40 | 48.3
6.2 |  |  | ACESSÓRIOS
6.2.1 | SINAPI | 11709 | RALO HEMISFÉRICO DE FERRO FUNDIDO DN 150mm | 4 | UND | 11.59 | 27.05 | 38.64 | 154.56 |  | 38.64 |  | 38.64 | 32 | 38.64
Total Sub-item ................................................................................R$ | [5 empty] | 602.78 | 1406.5 |  | 2009.28 |  | 0 |  | 0
3 |  |  | ABERTURAS
3.1 |  | SINAPI 94570 | JANELA DE ALUMÍNIO DE CORRER, 2 FOLHAS, FIXAÇÃO COM PARAFUSO SOBRE CONTRAMARCO (EXCLUSIVE CONTRAMARCO), COM VIDROS PADRONIZADA. AF_07/2016 | 3.46 | m² | 0 | 0 | 0 | 0 |  | 0 |  | 0 |  | 0
3.2 |  | SINAPI 34747 | PEITORIL EM MARMORE, POLIDO, BRANCO COMUM, L= *15* CM, E= *2,0* CM, COM PINGADEIRA | 9.84 | m | 0 | 0 | 0 | 0 |  | 0 |  | 0 |  | 0
3.3 |  | SINAPI 39493 | KIT PORTA PRONTA DE MADEIRA, FOLHA MEDIA (NBR 15930) DE 90 X 210 CM, E = 35 MM, NUCLEO SARRAFEADO, ESTRUTURA USINADA PARA FECHADURA, CAPA LISA EM HDF, ACABAMENTO MELAMINICO BRANCO (INCLUI MARCO, ALIZARES E DOBRADICAS) | 1 | und | 0 | 0 | 0 | 0 |  | 0 |  | 0 |  | 0
Total Sub-item ................................................................................R$ | [5 empty] | 0 | 0 |  | 0 |  | 0 |  | 0
Total item 03 ..................................................................................................................................R$ | [9 empty] | 0 | 0 | 0% | 0
[11 empty] | 0 |  | 0
4 |  |  | TELHADO | [7 empty] | 0 |  | 0
4.1 |  | SINAPI - 7195 |  |  |  | 0 | 0 | 0 | 0 |  | 0 |  | 0 |  | 0
Total Sub-item ................................................................................R$ | [5 empty] | 0 | 0 |  | 0 |  | 0 |  | 0
Total item 04 ..................................................................................................................................R$ | [9 empty] | 0 | 0 | 0% | 0
[11 empty] | 0 |  | 0
5 |  |  | PAREDES | [7 empty] | 0 |  | 0
5.1 | [5 empty] | 0 | 0 | 0 | 0 |  | 0 |  | 0 |  | 0
5.2 | [5 empty] | 0 | 0 | 0 | 0 |  | 0 |  | 0 |  | 0
5.3 | [5 empty] | 0 | 0 | 0 | 0 |  | 0 |  | 0 |  | 0
5.4 | [5 empty] | 0 | 0 | 0 | 0 |  | 0 |  | 0 |  | 0
5.5 | [5 empty] | 0 | 0 | 0 | 0 |  | 0 |  | 0 |  | 0
Total Sub-item ................................................................................R$ | [5 empty] | 0 | 0 |  | 0 |  | 0 |  | 0
Total item 05 ..................................................................................................................................R$ | [9 empty] | 0 | 0 | 0% | 0
[11 empty] | 0 |  | 0
6 |  |  | PORTAS | [7 empty] | 0 |  | 0
6.1 | [5 empty] | 0 | 0 | 0 | 0 |  | 0 |  | 0 |  | 0
Total Sub-item ................................................................................R$ | [5 empty] | 0 | 0 |  | 0 |  | 0 |  | 0
Total item 06 ..................................................................................................................................R$ | [9 empty] | 0 | 0 | 0% | 0
0
7 |  |  | INSTALAÇÕES ELÉTRICAS | [7 empty] | 0 |  | 0
7.1 | [5 empty] | 0 | 0 | 0 | 0 |  | 0 |  | 0 |  | 0
7.2 | [5 empty] | 0 | 0 | 0 | 0 |  | 0 |  | 0 |  | 0
Total Sub-item ................................................................................R$ | [5 empty] | 0 | 0 |  | 0 |  | 0 |  | 0
Total item 07 ..................................................................................................................................R$ | [9 empty] | 0 | 0 | 0% | 0
8 |  |  | INSTALAÇÕES HIDRAULICAS | [7 empty] | 0 |  | 0
8.1 | [5 empty] | 0 | 0 | 0 | 0 |  | 0 |  | 0 |  | 0
8.2 | [5 empty] | 0 | 0 | 0 | 0 |  | 0 |  | 0 |  | 0
8.3 | [5 empty] | 0 | 0 | 0 | 0 |  | 0 |  | 0 |  | 0
8.4 | [5 empty] | 0 | 0 | 0 | 0 |  | 0 |  | 0 |  | 0
8.5 | [5 empty] | 0 | 0 | 0 | 0 |  | 0 |  | 0 |  | 0
Total Sub-item ................................................................................R$ | [5 empty] | 0 | 0 |  | 0
Total item 07 ..................................................................................................................................R$ | [9 empty] | 0 |  | 0%
Total Geral Mão de Obra ...................................................................................................R$ | [8 empty] | 67793.46 | 30% | 225978.2197
Total Geral Material ..........................................................................................................R$ | [8 empty] | 158184.7597 | 70%
Total Geral ………………………………………………….............................................................R$ | [9 empty] | 225978.2197
Belmonte, 07 de julho de 2020
|  | Fernanda Naue |  |  | Genesio Bressiani
|  | Engenheira Civil |  |  | Prefeito Municipal
|  | CREA-SC 138554-8 |  |  | Municipio de Belmonte-SC

## CRONOGRAMA
CRONOGRAMA FISICO-FINANCEIRO
OBRA: |  | QUADRA COBERTA
END: |  | BELMONTE
DATA: |  | 2020-07-07
|  | Mês 01 |  | Mês 02 |  | Mês 03 |  | Mês 04 |  | Totais
Item | Discriminação | Valor |  | Valor |  | Valor |  | Valor |  | Valor
|  | R$ | % | R$ | % | R$ | % | R$ | % | R$ | %
1 | SERVIÇOS PRELIMINARES | 4701.2372 | 100% | 0 | 0% | 0 | 0% | 0 | 0% | 4701.2372 | 2.08%
2 | FUNDAÇÕES | 66269.9567 | 100% | 0 | 0% | 0 | 0% | 0 | 0% | 66269.9567 | 29.33%
3 | SUPERESTRUTURA | 19456.1853 | 20% | 77824.7414 | 80% | 0 | 0% | 0 | 0% | 97280.9267 | 43.05%
4 | SISTEMA DE COBERTURA | 0 | 0% | 24707.8809 | 50% | 24707.8809 | 50% | 0 | 0% | 49415.7619 | 21.87%
5 | IMPERMEABILIZAÇÃO | 0 | 0% | 0 | 0% | 6301.0572 | 100% | 0 | 0% | 6301.0572 | 2.788%
6 | DRENAGEM DE ÁGUAS PLUVIAIS | 0 | 0% | 0 | 0% | 0 | 0% | 2009.28 | 100% | 2009.28 | 0.8891%
7 | [9 empty] | 0 | 0%
8 | [9 empty] | 0 | 0%
9 | [9 empty] | 0 | 0%
Valor Simples |  | 90427.3793 | 40.02% | 102532.6223 | 45.37% | 31008.9382 | 13.72% | 2009.28 | 0.8891%
Valor Acumulado |  | 90427.3793 | 40.02% | 192960.0016 | 85.39% | 223968.9397 | 99.11% | 225978.2197 | 100% | 225978.2197 | 100%
| Fernanda Naue |  |  |  |  | Genésio Bressiani
| Engenheira Civil |  |  |  |  | Prefeito Municipal
| CREA-SC 0138554-8 |  |  |  |  | Municipio de Belmonte-SC